## Revision History
Revision 版本 | Description 变更描述 | Date 变更日期 | Updated BY 变更人 | Remarks 备注

## BOM模板
Item 序号 | INNOREV P/N | 名称 | 型号 | Manufacturer 制造商 | QTY 数量 | Unit 单位 | Remarks 备注
1 |  | SB1(上升) | NP2-EA31 | 正泰 | 1 | 个 | 绿，常开
2 |  | SB2(下降) | NP2-EA31 | 正泰 | 1 | 个 | 绿，常开
3 |  | SB3(启动) | NP2-EA31 | 正泰 | 1 | 个 | 绿，常开
4 |  | SB4(停止) | NP2-EA31 | 正泰 | 1 | 个 | 绿，常开
5 |  | 急停开关 | NP2-ES442 | 正泰 | 1 | 个 | 红，常闭
6 |  | 总开关 | NP2-BW1361 | 正泰 | 1 | 个 | 绿，直接式常开
7 |  | 旋转开关 | NP2-BD25 | 正泰 | 1 | 个 | 二位置锁定，1常开+1常闭
8 |  | PLC | FX5U-32M | 三菱电器 | 1 | 个
9 |  | 开关电源 | DR-15-24 | 明纬 | 1 | 个 | 100-240VAC 0.88A 50/60Hz
10 |  | 接线端子 | UK2.5B | 冠辰 | 24 | 个 | https://e.tb.cn/h.7W7ifaxQ8hWY1d1?tk=cyXVfFPszRI
11 |  | 电器导轨 | C45 190mm |  | 2 | 个 | https://e.tb.cn/h.7dVqYi3wGRdT4Fx?tk=GNmafFPAPV5
12 |  | 线槽 | 25×25×175mm | R.star | 3 | 个
13 |  | 电磁阀 | 4V330C10A | 亚德客 | 1 | 个 | 三位五通
14 |  | 行程开关 | D4V-8108SZ-N | OMRON | 2 | 个 | 5A 250VAC 0.4A 125VDC
15
16
17
18
19
20